## Hoja 1
ASA011 | Ud | Cámara de inspección de hormigón simple en sitio.
Cámara de paso enterrada, de hormigón simple en sitio H30 (20) 20/6, no expuesto a ciclos hielo-deshielo, exposición a sulfatos severa, con baja permeabilidad, docilidad blanda, de dimensiones interiores 50x50x50 cm, sobre radier de hormigón simple de 15 cm de espesor, formación de pendiente mínima del 2%, con el mismo tipo de hormigón, cerrada superiormente con tapa prefabricada de hormigón armado con cierre hermético al paso de los olores mefíticos; previa excavación con medios mecánicos y posterior relleno del trasdós con material granular. Incluso molde reutilizable de lámina metálica amortizable en 20 usos y colector de conexión de PVC, de tres entradas y una salida, con tapa de registro, para encuentros.
Código |  |  | Unidad | Descripción | Cantidad | Precio unitario | Importe
1 |  |  |  | Materiales
mt10hmf090fyeg |  |  | m³ | Hormigón simple H30 (20) 20/6, no expuesto a ciclos hielo-deshielo, exposición a sulfatos severa, con baja permeabilidad, docilidad blanda, con cemento grado normal, preparado en central, según NCh 170.Of85 y ACI 318-08. | 0.265 | 64234.7 | 17022.2
mt11var130 |  |  | Ud | Colector de conexión de PVC, con tres entradas y una salida, con tapa de registro. | 1 | 25822.6 | 25822.6
mt08epr030b |  |  | Ud | Molde reutilizable para formación de cámaras de inspección de sección cuadrada de 50x50x50 cm, de lámina metálica, incluso accesorios de montaje. | 0.05 | 140078 | 7003.92
mt11arf010a |  |  | Ud | Tapa de hormigón armado prefabricada, 50x50x5 cm. | 1 | 6886.03 | 6886.03
mt01arr010a |  |  | t | Grava de cantera, de 19 a 25 mm de diámetro. | 0.419 | 7572.68 | 3172.95
[5 empty] | Subtotal materiales: |  | 59907.7
2 |  |  |  | Maquinaria
mq01ret020b |  |  | h | Retrocargadora sobre neumáticos, de 70 kW. | 0.056 | 26156.2 | 1464.75
[5 empty] | Subtotal maquinaria: |  | 1464.75
3 |  |  |  | Mano de obra
mo020 |  |  | h | Maestro 1ª construcción. | 1.044 | 8327.21 | 8693.61
mo113 |  |  | h | Jornal construcción. | 0.786 | 5997.35 | 4713.92
[5 empty] | Subtotal mano de obra: |  | 13407.5
4 |  |  |  | Herramientas
|  |  | % | Herramientas | 2 | 74780 | 1495.6
Coste de mantenimiento decenal: $ 3.813,78 en los primeros 10 años. |  |  |  |  | Costos directos (1+2+3+4): |  | 76275.6