## Hoja 1
ASA011 | Ud | Cámara de inspección de hormigón simple en sitio.
Cámara de paso enterrada, de hormigón simple en sitio H30 (20) 20/6, no expuesto a ciclos hielo-deshielo, exposición a sulfatos severa, con baja permeabilidad, docilidad blanda, de dimensiones interiores 60x60x60 cm, sobre radier de hormigón simple de 15 cm de espesor, formación de pendiente mínima del 2%, con el mismo tipo de hormigón, cerrada superiormente con marco y tapa de fundición carga de rotura 125 kN; previa excavación con medios mecánicos y posterior relleno del trasdós con material granular. Incluso molde reutilizable de lámina metálica amortizable en 20 usos y colector de conexión de PVC, de tres entradas y una salida, con tapa de registro, para encuentros.
Código |  |  | Unidad | Descripción | Cantidad | Precio unitario | Importe
1 |  |  |  | Materiales
mt10hmf090fyeg |  |  | m³ | Hormigón simple H30 (20) 20/6, no expuesto a ciclos hielo-deshielo, exposición a sulfatos severa, con baja permeabilidad, docilidad blanda, con cemento grado normal, preparado en central, según NCh 170.Of85 y ACI 318-08. | 0.349 | 64670.4 | 22570
mt11var130 |  |  | Ud | Colector de conexión de PVC, con tres entradas y una salida, con tapa de registro. | 1 | 26003.2 | 26003.2
mt08epr030c |  |  | Ud | Molde reutilizable para formación de cámaras de inspección de sección cuadrada de 60x60x60 cm, de lámina metálica, incluso accesorios de montaje. | 0.05 | 226781 | 11339
mt11tfa010c |  |  | Ud | Marco y tapa de fundición, 60x60 cm, para cámara de inspección registrable, carga de rotura 125 kN. | 1 | 38595.6 | 38595.6
mt01arr010a |  |  | t | Grava de cantera, de 19 a 25 mm de diámetro. | 0.581 | 7633.41 | 4435.01
[5 empty] | Subtotal materiales: |  | 102943
2 |  |  |  | Maquinaria
mq01ret020b |  |  | h | Retrocargadora sobre neumáticos, de 70 kW. | 0.082 | 26825.9 | 2199.72
[5 empty] | Subtotal maquinaria: |  | 2199.72
3 |  |  |  | Mano de obra
mo020 |  |  | h | Maestro 1ª construcción. | 1.262 | 8324.16 | 10505.1
mo113 |  |  | h | Jornal construcción. | 0.954 | 5995.15 | 5719.37
[5 empty] | Subtotal mano de obra: |  | 16224.5
4 |  |  |  | Herramientas
|  |  | % | Herramientas | 2 | 121367 | 2427.34
Coste de mantenimiento decenal: $ 4.951,77 en los primeros 10 años. |  |  |  |  | Costos directos (1+2+3+4): |  | 123794