## Hoja 1
ASA011 | Ud | Cámara de inspección de hormigón simple en sitio.
Cámara de inspección sifónica enterrada, de hormigón simple en sitio H30 (20) 20/6, no expuesto a ciclos hielo-deshielo, exposición a sulfatos severa, con baja permeabilidad, docilidad blanda, de dimensiones interiores 40x40x50 cm, sobre radier de hormigón simple de 15 cm de espesor, con sifón formado por un codo de 87°30' de PVC largo, cerrada superiormente con marco y tapa de fundición carga de rotura 125 kN; previa excavación con medios manuales y posterior relleno del trasdós con material granular. Incluso molde reutilizable de lámina metálica amortizable en 20 usos.
Código |  |  | Unidad | Descripción | Cantidad | Precio unitario | Importe
1 |  |  |  | Materiales
mt10hmf090fyeg |  |  | m³ | Hormigón simple H30 (20) 20/6, no expuesto a ciclos hielo-deshielo, exposición a sulfatos severa, con baja permeabilidad, docilidad blanda, con cemento grado normal, preparado en central, según NCh 170.Of85 y ACI 318-08. | 0.198 | 64234.7 | 12718.5
mt11ppl030a |  |  | Ud | Codo 87°30' de PVC liso, D=125 mm. | 1 | 5650.81 | 5650.81
mt08epr030a |  |  | Ud | Molde reutilizable para formación de cámaras de inspección de sección cuadrada de 40x40x50 cm, de lámina metálica, incluso accesorios de montaje. | 0.05 | 112065 | 5603.26
mt11tfa010a |  |  | Ud | Marco y tapa de fundición, 40x40 cm, para cámara de inspección registrable, carga de rotura 125 kN. | 1 | 14460.7 | 14460.7
mt01arr010a |  |  | t | Grava de cantera, de 19 a 25 mm de diámetro. | 0.355 | 7572.68 | 2688.3
[5 empty] | Subtotal materiales: |  | 41121.5
2 |  |  |  | Mano de obra
mo020 |  |  | h | Maestro 1ª construcción. | 1.057 | 8327.21 | 8801.86
mo113 |  |  | h | Jornal construcción. | 1.442 | 5997.35 | 8648.18
[5 empty] | Subtotal mano de obra: |  | 17450
3 |  |  |  | Herramientas
|  |  | % | Herramientas | 2 | 58571.5 | 1171.43
Coste de mantenimiento decenal: $ 2.987,15 en los primeros 10 años. |  |  |  |  | Costos directos (1+2+3): |  | 59742.9