## Hoja 1
ASA011 | Ud | Cámara de inspección de hormigón simple en sitio.
Cámara de inspección sifónica enterrada, de hormigón simple en sitio H30 (20) 20/6, no expuesto a ciclos hielo-deshielo, exposición a sulfatos severa, con baja permeabilidad, docilidad blanda, de dimensiones interiores 60x60x60 cm, sobre radier de hormigón simple de 15 cm de espesor, con sifón formado por un codo de 87°30' de PVC largo, cerrada superiormente con tapa prefabricada de hormigón armado con cierre hermético al paso de los olores mefíticos; previa excavación con medios manuales y posterior relleno del trasdós con material granular. Incluso molde reutilizable de lámina metálica amortizable en 20 usos.
Código |  |  | Unidad | Descripción | Cantidad | Precio unitario | Importe
1 |  |  |  | Materiales
mt10hmf090fyeg |  |  | m³ | Hormigón simple H30 (20) 20/6, no expuesto a ciclos hielo-deshielo, exposición a sulfatos severa, con baja permeabilidad, docilidad blanda, con cemento grado normal, preparado en central, según NCh 170.Of85 y ACI 318-08. | 0.329 | 64234.7 | 21133.2
mt11ppl030a |  |  | Ud | Codo 87°30' de PVC liso, D=125 mm. | 1 | 5650.81 | 5650.81
mt08epr030c |  |  | Ud | Molde reutilizable para formación de cámaras de inspección de sección cuadrada de 60x60x60 cm, de lámina metálica, incluso accesorios de montaje. | 0.05 | 225570 | 11278.5
mt11arf010b |  |  | Ud | Tapa de hormigón armado prefabricada, 60x60x5 cm. | 1 | 12050.5 | 12050.5
mt01arr010a |  |  | t | Grava de cantera, de 19 a 25 mm de diámetro. | 0.581 | 7572.68 | 4399.73
[5 empty] | Subtotal materiales: |  | 54512.8
2 |  |  |  | Mano de obra
mo020 |  |  | h | Maestro 1ª construcción. | 1.304 | 8327.21 | 10858.7
mo113 |  |  | h | Jornal construcción. | 2.23 | 5997.35 | 13374.1
[5 empty] | Subtotal mano de obra: |  | 24232.8
3 |  |  |  | Herramientas
|  |  | % | Herramientas | 2 | 78745.6 | 1574.91
Coste de mantenimiento decenal: $ 4.016,03 en los primeros 10 años. |  |  |  |  | Costos directos (1+2+3): |  | 80320.5