## Hoja 1
ASB020 | Ud |  | Conexión de la acometida del edificio a la red general de saneamiento del municipio a través de pozo de registro.
Conexión de la acometida del edificio a la red general de saneamiento del municipio a través de pozo de registro. Incluso junta flexible para el empalme de la acometida y mortero de cemento para repaso y bruñido en el interior del pozo. El precio no incluye la excavación ni el pozo de registro.
Código |  | Unidad |  | Descripción | Cantidad | Precio unitario | Importe
1 |  |  |  | Materiales
mt08aaa010a |  | m³ |  | Agua. | 0.013 | 924.2 | 12.01
mt01arg005a |  | t |  | Arena de cantera, para mortero preparado en obra. | 0.106 | 11947.9 | 1266.48
mt08cem000e |  | kg |  | Cemento gris en sacos. | 16.25 | 100.67 | 1635.89
mt11var200 |  | Ud |  | Material para ejecución de junta flexible en el empalme de la acometida al pozo de registro. | 1 | 10748 | 10748
[5 empty] | Subtotal materiales: |  | 13662.38
2 |  |  |  | Maquinaria
mq05pdm110 |  | h |  | Compresor portátil diesel media presión 10 m³/min. | 1 | 5083.1 | 5083.1
mq05mai030 |  | h |  | Martillo neumático. | 2 | 2996.97 | 5993.94
mq06hor010 |  | h |  | Concretera eléctrica con una capacidad de amasado de 160 l. | 0.046 | 2262.69 | 104.08
[5 empty] | Subtotal maquinaria: |  | 11181.12
3 |  |  |  | Mano de obra
mo020 |  | h |  | Maestro 1ª construcción. | 3.41 | 8689.02 | 29629.56
mo112 |  | h |  | Jornal especializado de construcción. | 5.706 | 6361.55 | 36299
[5 empty] | Subtotal mano de obra: |  | 65928.56
4 |  |  |  | Herramientas
|  | % |  | Herramientas | 2 | 90772.06 | 1815.44
Coste de mantenimiento decenal: $ 3.703,50 en los primeros 10 años. |  |  |  |  | Costos directos (1+2+3+4): |  | 92587.5