## Hoja 1
AUR030 | m³ |  | Relleno localizado con material de drenaje.
Relleno localizado con grava filtrante sin clasificar, en trasdós de muro, para drenaje de las aguas procedentes de lluvia, con el fin de evitar encharcamientos y el sobreempuje hidrostático contra las estructuras de contención, y compactación en tongadas sucesivas de 20 cm de espesor máximo con bandeja vibrante de guiado manual. El precio no incluye la red de drenaje.
Código |  | Unidad |  | Descripción | Cantidad | Precio unitario | Importe
1 |  |  |  | Materiales
mt01ard030b |  | t |  | Grava filtrante sin clasificar. | 1.5 | 12471.9 | 18707.8
mt08aaa010a |  | m³ |  | Agua. | 0.008 | 919.27 | 7.35
[5 empty] | Subtotal materiales: |  | 18715.2
2 |  |  |  | Maquinaria
mq01pan070b |  | h |  | Mini pala cargadora sobre neumáticos, de 52 kW/1 m³ kW. | 0.025 | 23534.9 | 588.37
mq02rod010d |  | h |  | Bandeja vibrante de guiado manual, de 300 kg, anchura de trabajo 70 cm, reversible. | 0.38 | 4576.63 | 1739.12
[5 empty] | Subtotal maquinaria: |  | 2327.49
3 |  |  |  | Mano de obra
mo113 |  | h |  | Jornal construcción. | 0.431 | 5997.35 | 2584.86
[5 empty] | Subtotal mano de obra: |  | 2584.86
4 |  |  |  | Herramientas
|  | % |  | Herramientas | 2 | 23627.5 | 472.55
Coste de mantenimiento decenal: $ 964,00 en los primeros 10 años. |  |  |  |  | Costos directos (1+2+3+4): |  | 24100.1