## Hoja 1
AUR030 | m³ |  | Relleno localizado con material de drenaje.
Relleno localizado con grava filtrante clasificada, en trasdós de muro, para drenaje de las aguas procedentes de lluvia, con el fin de evitar encharcamientos y el sobreempuje hidrostático contra las estructuras de contención, y compactación en tongadas sucesivas de 20 cm de espesor máximo con pisón vibrante de guiado manual. El precio no incluye la red de drenaje.
Código |  | Unidad |  | Descripción | Cantidad | Precio unitario | Importe
1 |  |  |  | Materiales
mt01ard030a |  | t |  | Grava filtrante clasificada. | 1.5 | 13525.5 | 20288.2
mt08aaa010a |  | m³ |  | Agua. | 0.008 | 919.27 | 7.35
[5 empty] | Subtotal materiales: |  | 20295.6
2 |  |  |  | Maquinaria
mq01pan070b |  | h |  | Mini pala cargadora sobre neumáticos, de 52 kW/1 m³ kW. | 0.025 | 23534.9 | 588.37
mq02rop020 |  | h |  | Pisón vibrante de guiado manual, de 80 kg, con placa de 30x30 cm, tipo rana. | 0.38 | 2506.76 | 952.57
[5 empty] | Subtotal maquinaria: |  | 1540.94
3 |  |  |  | Mano de obra
mo113 |  | h |  | Jornal construcción. | 0.431 | 5997.35 | 2584.86
[5 empty] | Subtotal mano de obra: |  | 2584.86
4 |  |  |  | Herramientas
|  | % |  | Herramientas | 2 | 24421.4 | 488.43
Coste de mantenimiento decenal: $ 996,39 en los primeros 10 años. |  |  |  |  | Costos directos (1+2+3+4): |  | 24909.8