## Hoja 1
AUR030 | m³ | Relleno localizado con material de drenaje.
Relleno localizado con grava filtrante clasificada, en trasdós de muro, para drenaje de las aguas procedentes de lluvia, con el fin de evitar encharcamientos y el sobreempuje hidrostático contra las estructuras de contención, y compactación en tongadas sucesivas de 20 cm de espesor máximo con rodillo vibrante de guiado manual. El precio no incluye la red de drenaje.
Código |  | Unidad | Descripción | Cantidad | Precio unitario | Importe
1 |  |  | Materiales
mt01ard030a |  | t | Grava filtrante clasificada. | 1.5 | 13525.5 | 20288.2
mt08aaa010a |  | m³ | Agua. | 0.008 | 919.27 | 7.35
|  |  |  | Subtotal materiales: |  | 20295.6
2 |  |  | Maquinaria
mq01pan070b |  | h | Mini pala cargadora sobre neumáticos, de 52 kW/1 m³ kW. | 0.025 | 23534.9 | 588.37
mq02roa010a |  | h | Rodillo vibrante de guiado manual, de 700 kg, anchura de trabajo 70 cm. | 0.38 | 6059.19 | 2302.49
|  |  |  | Subtotal maquinaria: |  | 2890.86
3 |  |  | Mano de obra
mo113 |  | h | Jornal construcción. | 0.431 | 5997.35 | 2584.86
|  |  |  | Subtotal mano de obra: |  | 2584.86
4 |  |  | Herramientas
|  | % | Herramientas | 2 | 25771.3 | 515.43
Coste de mantenimiento decenal: $ 1.051,47 en los primeros 10 años. |  |  |  | Costos directos (1+2+3+4): |  | 26286.7