## Hoja 1
AUR030 | m³ |  | Relleno localizado con material de drenaje.
Relleno localizado con grava filtrante clasificada, bajo fundación, para drenaje del agua procedente del lateral de la excavación y/o de la parte inferior de la misma, y compactación en tongadas sucesivas de 20 cm de espesor máximo con bandeja vibrante de guiado manual. El precio no incluye los drenes lineales.
Código |  | Unidad |  | Descripción | Cantidad | Precio unitario | Importe
1 |  |  |  | Materiales
mt01ard030a |  | t |  | Grava filtrante clasificada. | 1.5 | 13525.5 | 20288.2
mt08aaa010a |  | m³ |  | Agua. | 0.008 | 919.27 | 7.35
[5 empty] | Subtotal materiales: |  | 20295.6
2 |  |  |  | Maquinaria
mq01pan070b |  | h |  | Mini pala cargadora sobre neumáticos, de 52 kW/1 m³ kW. | 0.025 | 23534.9 | 588.37
mq02rod010d |  | h |  | Bandeja vibrante de guiado manual, de 300 kg, anchura de trabajo 70 cm, reversible. | 0.355 | 4576.63 | 1624.7
[5 empty] | Subtotal maquinaria: |  | 2213.07
3 |  |  |  | Mano de obra
mo113 |  | h |  | Jornal construcción. | 0.404 | 5997.35 | 2422.93
[5 empty] | Subtotal mano de obra: |  | 2422.93
4 |  |  |  | Herramientas
|  | % |  | Herramientas | 2 | 24931.6 | 498.63
Coste de mantenimiento decenal: $ 1.017,21 en los primeros 10 años. |  |  |  |  | Costos directos (1+2+3+4): |  | 25430.2