## Hoja 1
AUR040 | m³ |  | Relleno con material de drenaje.
Relleno con grava filtrante sin clasificar, en trasdós de muro, para drenaje de las aguas procedentes de lluvia, con el fin de evitar encharcamientos y el sobreempuje hidrostático contra las estructuras de contención, y compactación en tongadas sucesivas de 30 cm de espesor máximo con pisón vibrante de guiado manual, hasta alcanzar una densidad seca no inferior al 80% de la máxima obtenida en la prueba Proctor Modificado. El precio no incluye la red de drenaje ni la realización de la prueba Proctor Modificado.
Código |  | Unidad |  | Descripción | Cantidad | Precio unitario | Importe
1 |  |  |  | Materiales
mt01ard030b |  | t |  | Grava filtrante sin clasificar. | 1.5 | 12571.9 | 18857.85
[5 empty] | Subtotal materiales: |  | 18857.85
2 |  |  |  | Maquinaria
mq01pan010a |  | h |  | Pala cargadora sobre neumáticos de 120 kW/1,9 m³. | 0.02 | 29551.1 | 591.02
mq04cab010c |  | h |  | Camión basculante de 12 t de carga, de 162 kW. | 0.015 | 29507 | 442.61
mq02rop020 |  | h |  | Pisón vibrante de guiado manual, de 80 kg, con placa de 30x30 cm, tipo rana. | 0.33 | 2570.93 | 848.41
mq02cia020j |  | h |  | Camión cisterna, de 8 m³ de capacidad. | 0.012 | 77980.6 | 935.77
[5 empty] | Subtotal maquinaria: |  | 2817.81
3 |  |  |  | Mano de obra
mo113 |  | h |  | Jornal construcción. | 0.375 | 6257.69 | 2346.63
[5 empty] | Subtotal mano de obra: |  | 2346.63
4 |  |  |  | Herramientas
|  | % |  | Herramientas | 2 | 24022.29 | 480.45
Coste de mantenimiento decenal: $ 980,11 en los primeros 10 años. |  |  |  |  | Costos directos (1+2+3+4): |  | 24502.74