## Hoja 1
CCS010 | m³ |  | Muro de sótano.
Muro de sótano de hormigón armado, realizado con hormigón H20 (20) 20/6, no expuesto a ciclos hielo-deshielo, exposición a sulfatos despreciable, sin requerimiento de permeabilidad, no expuesto a ambientes salinos, docilidad blanda, preparado en obra, con cemento grado normal, y vaciado con medios manuales, y acero A63-42H, con una cuantía aproximada de 50 kg/m³. Incluso alambre de atar y separadores. El precio incluye el corte, doblado y armado del acero en el lugar definitivo de su colocación en obra, pero no incluye el moldaje.
Código |  | Unidad |  | Descripción | Cantidad | Precio unitario | Importe
1 |  |  |  | Materiales
mt07aco020d |  | Ud |  | Separador homologado para muros. | 8 | 42.81 | 342.48
mt07aco100a |  | kg |  | Acero en barras con resaltes, A63-42H, de varios diámetros, según NCh204.Of77. | 51 | 685.64 | 34967.6
mt08var050 |  | kg |  | Alambre galvanizado para atar, de 1,30 mm de diámetro. | 0.65 | 924.2 | 600.73
mt08aaa010a |  | m³ |  | Agua. | 0.179 | 924.2 | 165.43
mt01arg000e |  | m³ |  | Arena cribada. | 0.476 | 10855.4 | 5167.16
mt01arg001em |  | m³ |  | Árido grueso homogeneizado, de tamaño máximo 20 mm. | 0.82 | 17750 | 14555
mt08cem000e |  | kg |  | Cemento gris en sacos. | 304.5 | 100.67 | 30654
[5 empty] | Subtotal materiales: |  | 86452.5
2 |  |  |  | Maquinaria
mq06hor010 |  | h |  | Concretera eléctrica con una capacidad de amasado de 160 l. | 0.63 | 2262.69 | 1425.49
[5 empty] | Subtotal maquinaria: |  | 1425.49
3 |  |  |  | Mano de obra
mo043 |  | h |  | Maestro 1ª enfierrador. | 0.5 | 8662.69 | 4331.35
mo090 |  | h |  | Ayudante enfierrador. | 0.637 | 6471.18 | 4122.14
mo113 |  | h |  | Jornal construcción. | 1.194 | 5995.15 | 7158.21
mo112 |  | h |  | Jornal especializado de construcción. | 1.25 | 6093.24 | 7616.55
mo045 |  | h |  | Maestro 1ª concretero. | 0.057 | 8662.69 | 493.77
mo092 |  | h |  | Ayudante concretero. | 0.341 | 6471.18 | 2206.67
[5 empty] | Subtotal mano de obra: |  | 25928.7
4 |  |  |  | Herramientas
|  | % |  | Herramientas | 2 | 113807 | 2276.13
Coste de mantenimiento decenal: $ 4.643,31 en los primeros 10 años. |  |  |  |  | Costos directos (1+2+3+4): |  | 116083