## Hoja 1
CPI002 | h | Perforación con barrena de widia en pilotes en sitio.
Perforación mediante el uso de barrena de widia, en roca o capas duras del terreno de resistencia mayor de 50 kg/cm², para la formación de cualquier tipo de pilote en sitio de entre 35 y 65 cm de diámetro. El precio incluye el desplazamiento, montaje y desmontaje en obra del equipo de perforación.
Código |  |  | Unidad | Descripción | Cantidad | Precio unitario | Importe
1 |  |  |  | Maquinaria
mq03pii020a |  |  | h | Barrena de widia, de entre 35 y 65 cm de diámetro. | 1 | 262340 | 262340
[5 empty] | Subtotal maquinaria: |  | 262340
2 |  |  |  | Herramientas
|  |  | % | Herramientas | 2 | 262340 | 5246.8
[5 empty] | Costos directos (1+2): |  | 267586.8