## Hoja 1
CPI020 | m | Pilote de desplazamiento con azuche.
Pilote de fundación de hormigón armado de 35 cm de diámetro, para grupo de pilotes, de hasta 15 m de profundidad. Ejecutado por desplazamiento de tierras, en terreno blando, mediante sistema mecánico de hinca de camisa recuperable, provista en su extremo inferior de una puntaza prefabricada o azuche y posterior vaciado continuo del pilote. Realizado con hormigón H20 (20) 12/10, no expuesto a ciclos hielo-deshielo, exposición a sulfatos despreciable, sin requerimiento de permeabilidad, no expuesto a ambientes salinos, docilidad fluida, preparado en central, con cemento grado normal, y vaciado desde camión a través de tubo Tremie, y acero A63-42H, con una cuantía aproximada de 5,65 kg/m. Incluso alambre de atar y separadores. El precio incluye el transporte, la instalación, el montaje y el desmontaje del equipo mecánico, el corte, doblado y armado del acero en el área de procesamiento de armadura, en obra y el montaje en el lugar definitivo de su colocación en obra.
Código |  |  | Unidad | Descripción | Cantidad | Precio unitario | Importe
1 |  |  |  | Materiales
mt07aco020k |  |  | Ud | Separador homologado para pilotes. | 3 | 68.5 | 205.5
mt07aco100a |  |  | kg | Acero en barras con resaltes, A63-42H, de varios diámetros, según NCh204.Of77. | 5.933 | 685.64 | 4067.9
mt08var050 |  |  | kg | Alambre galvanizado para atar, de 1,30 mm de diámetro. | 0.04 | 924.2 | 36.97
mt10haf090aeay |  |  | m³ | Hormigón H20 (20) 12/10, no expuesto a ciclos hielo-deshielo, exposición a sulfatos despreciable, sin requerimiento de permeabilidad, no expuesto a ambientes salinos, docilidad fluida, preparado en central, con cemento grado normal, según NCh 170.Of85 y ACI 318-08. | 0.11 | 61843.8 | 6802.82
[5 empty] | Subtotal materiales: |  | 11113.2
2 |  |  |  | Maquinaria
mq03pii102a |  |  | h | Equipo completo para perforación de pilote de desplazamiento con azuche. | 0.127 | 163963 | 20823.3
[5 empty] | Subtotal maquinaria: |  | 20823.3
3 |  |  |  | Mano de obra
mo043 |  |  | h | Maestro 1ª enfierrador. | 0.045 | 8662.69 | 389.82
mo090 |  |  | h | Ayudante enfierrador. | 0.064 | 6471.18 | 414.16
mo045 |  |  | h | Maestro 1ª concretero. | 0.129 | 8662.69 | 1117.49
mo092 |  |  | h | Ayudante concretero. | 0.174 | 6471.18 | 1125.99
[5 empty] | Subtotal mano de obra: |  | 3047.46
4 |  |  |  | Herramientas
|  |  | % | Herramientas | 2 | 34983.9 | 699.68
Coste de mantenimiento decenal: $ 713,67 en los primeros 10 años. |  |  |  |  | Costos directos (1+2+3+4): |  | 35683.6