## Hoja 1
CPP010 | m |  | Pilote prefabricado de hormigón armado.
Pilote prefabricado de hormigón armado, diámetro equivalente 37,5 cm, de 12 m de longitud máxima y 75 t de tope estructural, para formación de grupo de pilotes, con azuche normal en punta. Hincado por golpeo de la cabeza del pilote, mediante maza, en terreno de arenas.
Código |  | Unidad |  | Descripción | Cantidad | Precio unitario | Importe
1 |  |  |  | Materiales
mt07pph020z |  | m |  | Pilote prefabricado de hormigón armado, diámetro equivalente 37,5 cm, de 12 m de longitud máxima y 75 t de tope estructural, con azuche normal en punta. | 1 | 59963.8 | 59963.8
[5 empty] | Subtotal materiales: |  | 59963.8
2 |  |  |  | Maquinaria
mq03pip050b |  | h |  | Martinete hidráulico, de 9 t, para hinca de pilotes prefabricados. | 0.074 | 69709.4 | 5158.49
[5 empty] | Subtotal maquinaria: |  | 5158.49
3 |  |  |  | Mano de obra
mo089 |  | h |  | Ayudante de estructurista. | 0.21 | 6473.56 | 1359.45
[5 empty] | Subtotal mano de obra: |  | 1359.45
4 |  |  |  | Herramientas
|  | % |  | Herramientas | 2 | 66481.7 | 1329.63
Coste de mantenimiento decenal: $ 1.356,23 en los primeros 10 años. |  |  |  |  | Costos directos (1+2+3+4): |  | 67811.4