## Hoja 1
CPP010 | m |  | Pilote prefabricado de hormigón armado.
Pilote prefabricado de hormigón armado, diámetro equivalente 42,5 cm, de 12 m de longitud máxima y 100 t de tope estructural, para formación de grupo de pilotes, con azuche normal en punta. Hincado por golpeo de la cabeza del pilote, mediante maza, en terreno de arenas.
Código |  | Unidad |  | Descripción | Cantidad | Precio unitario | Importe
1 |  |  |  | Materiales
mt07pph020I |  | m |  | Pilote prefabricado de hormigón armado, diámetro equivalente 42,5 cm, de 12 m de longitud máxima y 100 t de tope estructural, con azuche normal en punta. | 1 | 76586.4 | 76586.4
[5 empty] | Subtotal materiales: |  | 76586.4
2 |  |  |  | Maquinaria
mq03pip050b |  | h |  | Martinete hidráulico, de 9 t, para hinca de pilotes prefabricados. | 0.078 | 69709.4 | 5437.33
[5 empty] | Subtotal maquinaria: |  | 5437.33
3 |  |  |  | Mano de obra
mo089 |  | h |  | Ayudante de estructurista. | 0.244 | 6473.56 | 1579.55
[5 empty] | Subtotal mano de obra: |  | 1579.55
4 |  |  |  | Herramientas
|  | % |  | Herramientas | 2 | 83603.3 | 1672.07
Coste de mantenimiento decenal: $ 1.705,51 en los primeros 10 años. |  |  |  |  | Costos directos (1+2+3+4): |  | 85275.3