## Hoja 1
CPP010 | m |  | Pilote prefabricado de hormigón armado.
Pilote prefabricado de hormigón armado, diámetro equivalente 27,5 cm, de 12 m de longitud máxima y 50 t de tope estructural, para formación de grupo de pilotes, con azuche normal en punta. Hincado por golpeo de la cabeza del pilote, mediante maza, en terreno de gravas.
Código |  | Unidad |  | Descripción | Cantidad | Precio unitario | Importe
1 |  |  |  | Materiales
mt07pph020i |  | m |  | Pilote prefabricado de hormigón armado, diámetro equivalente 27,5 cm, de 12 m de longitud máxima y 50 t de tope estructural, con azuche normal en punta. | 1 | 41913.4 | 41913.4
[5 empty] | Subtotal materiales: |  | 41913.4
2 |  |  |  | Maquinaria
mq03pip050a |  | h |  | Martinete hidráulico, de 5 t, para hinca de pilotes prefabricados. | 0.062 | 49863 | 3091.51
[5 empty] | Subtotal maquinaria: |  | 3091.51
3 |  |  |  | Mano de obra
mo089 |  | h |  | Ayudante de estructurista. | 0.177 | 6473.56 | 1145.82
[5 empty] | Subtotal mano de obra: |  | 1145.82
4 |  |  |  | Herramientas
|  | % |  | Herramientas | 2 | 46150.8 | 923.02
Coste de mantenimiento decenal: $ 941,48 en los primeros 10 años. |  |  |  |  | Costos directos (1+2+3+4): |  | 47073.8