## Hoja 1
CPP090 | m |  | Descabezado de pilote prefabricado de hormigón armado.
Descabezado de pilote prefabricado de hormigón armado, de 27,5 cm de diámetro, mediante la limpieza y eliminación del hormigón de cabeza del pilote que pueda haber quedado resentido por el golpeo de la maza y no reúna las características mecánicas necesarias, con descabezador hidráulico, y carga de los escombros procedentes del descabezado sobre camión o contenedor.
Código |  | Unidad |  | Descripción | Cantidad | Precio unitario | Importe
1 |  |  |  | Maquinaria
mq01exn060 |  | h |  | Retroexcavadora sobre neumáticos, de 85 kW, equipada con descabezador hidráulico para pilotes. | 0.102 | 46554.1 | 4748.52
mq01exn010i |  | h |  | Miniretroexcavadora sobre neumáticos, de 37,5 kW. | 0.006 | 32731.1 | 196.39
[5 empty] | Subtotal maquinaria: |  | 4944.91
2 |  |  |  | Mano de obra
mo112 |  | h |  | Jornal especializado de construcción. | 0.116 | 6095.47 | 707.07
[5 empty] | Subtotal mano de obra: |  | 707.07
3 |  |  |  | Herramientas
|  | % |  | Herramientas | 2 | 5651.98 | 113.04
[5 empty] | Costos directos (1+2+3): |  | 5765.02