## Hoja 1
CPP090 | m |  | Descabezado de pilote prefabricado de hormigón armado.
Descabezado de pilote prefabricado de hormigón armado, de 32,5 cm de diámetro, mediante la limpieza y eliminación del hormigón de cabeza del pilote que pueda haber quedado resentido por el golpeo de la maza y no reúna las características mecánicas necesarias, con descabezador hidráulico, y carga de los escombros procedentes del descabezado sobre camión o contenedor.
Código |  | Unidad |  | Descripción | Cantidad | Precio unitario | Importe
1 |  |  |  | Maquinaria
mq01exn060 |  | h |  | Retroexcavadora sobre neumáticos, de 85 kW, equipada con descabezador hidráulico para pilotes. | 0.108 | 47745.9 | 5156.56
mq01exn010i |  | h |  | Miniretroexcavadora sobre neumáticos, de 37,5 kW. | 0.006 | 33569.1 | 201.41
[5 empty] | Subtotal maquinaria: |  | 5357.97
2 |  |  |  | Mano de obra
mo112 |  | h |  | Jornal especializado de construcción. | 0.123 | 6093.24 | 749.47
[5 empty] | Subtotal mano de obra: |  | 749.47
3 |  |  |  | Herramientas
|  | % |  | Herramientas | 2 | 6107.44 | 122.15
[5 empty] | Costos directos (1+2+3): |  | 6229.59