## Hoja 1
CPP090 | m | Descabezado de pilote prefabricado de hormigón armado.
Descabezado de pilote prefabricado de hormigón armado, de 40 cm de diámetro, mediante la limpieza y eliminación del hormigón de cabeza del pilote que pueda haber quedado resentido por el golpeo de la maza y no reúna las características mecánicas necesarias, con compresor con martillo neumático, y carga de los escombros procedentes del descabezado sobre camión o contenedor.
Código |  |  | Unidad | Descripción | Cantidad | Precio unitario | Importe
1 |  |  |  | Maquinaria
mq05pdm010c |  |  | h | Compresor portátil eléctrico 9 m³/min de caudal. | 0.258 | 9005.62 | 2323.45
mq05mai030 |  |  | h | Martillo neumático. | 0.516 | 2996.97 | 1546.44
mq01exn010i |  |  | h | Miniretroexcavadora sobre neumáticos, de 37,5 kW. | 0.006 | 33569.1 | 201.41
[5 empty] | Subtotal maquinaria: |  | 4071.3
2 |  |  |  | Mano de obra
mo112 |  |  | h | Jornal especializado de construcción. | 0.723 | 6093.24 | 4405.41
mo113 |  |  | h | Jornal construcción. | 0.198 | 5995.15 | 1187.04
[5 empty] | Subtotal mano de obra: |  | 5592.45
3 |  |  |  | Herramientas
|  |  | % | Herramientas | 2 | 9663.75 | 193.28
[5 empty] | Costos directos (1+2+3): |  | 9857.03