## Hoja 1
CPP010 | m |  | Pilote prefabricado de hormigón armado.
Pilote prefabricado de hormigón armado, colocado por hinca, D=27,5 cm, Q=75 t, con azuche normal en punta.
Código |  | Unidad |  | Descripción | Cantidad | Precio unitario | Importe
1 |  |  |  | Materiales
mt07pph020b |  | m |  | Pilote prefabricado de hormigón armado, diámetro equivalente 27,5 cm, para una carga axil de 75 t, con azuche normal en punta. | 1 | 32131.01 | 32131.01
mt07pph030b |  | Ud |  | Junta para unión de pilotes prefabricados de hormigón armado, diámetro equivalente 27,5 cm. | 1 | 7501.31 | 7501.31
[5 empty] | Subtotal materiales: |  | 39632.32
2 |  |  |  | Maquinaria
mq03pip050b |  | h |  | Martinete hidráulico, de 9 t, para hinca de pilotes prefabricados. | 0.048 | 52397.17 | 2515.06
[5 empty] | Subtotal maquinaria: |  | 2515.06
3 |  |  |  | Mano de obra
mo089 |  | h |  | Ayudante de estructurista. | 0.221 | 3758.79 | 830.69
[5 empty] | Subtotal mano de obra: |  | 830.69
4 |  |  |  | Herramientas
|  | % |  | Herramientas | 2 | 42978.07 | 859.56
Coste de mantenimiento decenal: $ 876,75 en los primeros 10 años. |  |  |  |  | Costos directos (1+2+3+4): |  | 43837.63