## Hoja 1
CPP010 | m |  | Pilote prefabricado de hormigón armado.
Pilote prefabricado de hormigón armado, colocado por hinca, D=32,5 cm, Q=100 t, con azuche normal en punta.
Código |  | Unidad |  | Descripción | Cantidad | Precio unitario | Importe
1 |  |  |  | Materiales
mt07pph020c |  | m |  | Pilote prefabricado de hormigón armado, diámetro equivalente 32,5 cm, para una carga axil de 100 t, con azuche normal en punta. | 1 | 34953.87 | 34953.87
mt07pph030c |  | Ud |  | Junta para unión de pilotes prefabricados de hormigón armado, diámetro equivalente 32,5 cm. | 1 | 10321.36 | 10321.36
[5 empty] | Subtotal materiales: |  | 45275.23
2 |  |  |  | Maquinaria
mq03pip050b |  | h |  | Martinete hidráulico, de 9 t, para hinca de pilotes prefabricados. | 0.06 | 52397.17 | 3143.83
[5 empty] | Subtotal maquinaria: |  | 3143.83
3 |  |  |  | Mano de obra
mo089 |  | h |  | Ayudante de estructurista. | 0.265 | 3758.79 | 996.08
[5 empty] | Subtotal mano de obra: |  | 996.08
4 |  |  |  | Herramientas
|  | % |  | Herramientas | 2 | 49415.14 | 988.3
Coste de mantenimiento decenal: $ 1.008,07 en los primeros 10 años. |  |  |  |  | Costos directos (1+2+3+4): |  | 50403.44