## Hoja 1
CPP010 | m |  | Pilote prefabricado de hormigón armado.
Pilote prefabricado de hormigón armado, colocado por hinca, D=35 cm, Q=125 t, con azuche normal en punta.
Código |  | Unidad |  | Descripción | Cantidad | Precio unitario | Importe
1 |  |  |  | Materiales
mt07pph020d |  | m |  | Pilote prefabricado de hormigón armado, diámetro equivalente 35 cm, para una carga axil de 125 t, con azuche normal en punta. | 1 | 38310.29 | 38310.29
mt07pph030d |  | Ud |  | Junta para unión de pilotes prefabricados de hormigón armado, diámetro equivalente 35 cm. | 1 | 11280.17 | 11280.17
[5 empty] | Subtotal materiales: |  | 49590.46
2 |  |  |  | Maquinaria
mq03pip050b |  | h |  | Martinete hidráulico, de 9 t, para hinca de pilotes prefabricados. | 0.072 | 52397.17 | 3772.6
[5 empty] | Subtotal maquinaria: |  | 3772.6
3 |  |  |  | Mano de obra
mo089 |  | h |  | Ayudante de estructurista. | 0.309 | 3758.79 | 1161.47
[5 empty] | Subtotal mano de obra: |  | 1161.47
4 |  |  |  | Herramientas
|  | % |  | Herramientas | 2 | 54524.53 | 1090.49
Coste de mantenimiento decenal: $ 1.112,30 en los primeros 10 años. |  |  |  |  | Costos directos (1+2+3+4): |  | 55615.02