## Hoja 1
CPP010 | m |  | Pilote prefabricado de hormigón armado.
Pilote prefabricado de hormigón armado, colocado por hinca, D=40 cm, Q=150 t, con azuche normal en punta.
Código |  | Unidad |  | Descripción | Cantidad | Precio unitario | Importe
1 |  |  |  | Materiales
mt07pph020e |  | m |  | Pilote prefabricado de hormigón armado, diámetro equivalente 40 cm, para una carga axil de 150 t, con azuche normal en punta. | 1 | 47790.15 | 47790.15
mt07pph030e |  | Ud |  | Junta para unión de pilotes prefabricados de hormigón armado, diámetro equivalente 40 cm. | 1 | 14100.22 | 14100.22
[5 empty] | Subtotal materiales: |  | 61890.37
2 |  |  |  | Maquinaria
mq03pip050b |  | h |  | Martinete hidráulico, de 9 t, para hinca de pilotes prefabricados. | 0.076 | 52397.17 | 3982.18
[5 empty] | Subtotal maquinaria: |  | 3982.18
3 |  |  |  | Mano de obra
mo089 |  | h |  | Ayudante de estructurista. | 0.354 | 3758.79 | 1330.61
[5 empty] | Subtotal mano de obra: |  | 1330.61
4 |  |  |  | Herramientas
|  | % |  | Herramientas | 2 | 67203.16 | 1344.06
Coste de mantenimiento decenal: $ 1.370,94 en los primeros 10 años. |  |  |  |  | Costos directos (1+2+3+4): |  | 68547.22