## Hoja 1
CTA010 | m² |  | Pantalla autosoportante de tablestacas metálicas.
Pantalla autosoportante de tablestacas metálicas solapadas, hincadas en el terreno de manera provisional, hasta alcanzar como máximo 5 m de profundidad en terreno de gravas, formada por perfiles metálicos de acero laminado, con forma acanalada de 600 mm de ancho de perfil, 8 mm de espesor y módulo de resistencia de 242 cm³/m de pared.
Código |  | Unidad |  | Descripción | Cantidad | Precio unitario | Importe
1 |  |  |  | Materiales
mt07tmt010a |  | m² |  | Tablestaca recuperable para 25 usos formada por perfiles de acero laminado con forma acanalada, de 600 mm de ancho de perfil y 8 mm de espesor, con un módulo resistente de 242 cm³/m de pared; sistema de unión mediante solape. | 1 | 4538.08 | 4538.08
[5 empty] | Subtotal materiales: |  | 4538.08
2 |  |  |  | Maquinaria
mq07gte010c |  | h |  | Grúa autopropulsada de brazo telescópico con una capacidad de elevación de 30 t y 27 m de altura máxima de trabajo. | 0.425 | 47986.5 | 20394.26
mq03tab010 |  | h |  | Martillo percutor de doble efecto, con motor. | 0.425 | 140887 | 59876.98
[5 empty] | Subtotal maquinaria: |  | 80271.24
3 |  |  |  | Mano de obra
mo089 |  | h |  | Ayudante de estructurista. | 0.483 | 6473.56 | 3126.73
[5 empty] | Subtotal mano de obra: |  | 3126.73
4 |  |  |  | Herramientas
|  | % |  | Herramientas | 2 | 87936.05 | 1758.72
Coste de mantenimiento decenal: $ 2.690,84 en los primeros 10 años. |  |  |  |  | Costos directos (1+2+3+4): |  | 89694.77