## Hoja 1
CTA010 | m² |  | Pantalla autosoportante de tablestacas metálicas.
Pantalla autosoportante de tablestacas metálicas machihembradas, hincadas en el terreno de manera provisional, hasta alcanzar como máximo 5 m de profundidad en terreno de arenas, formada por perfiles metálicos de acero laminado, con forma acanalada de 800 mm de ancho de perfil, 8 mm de espesor y módulo de resistencia de 1060 cm³/m de pared.
Código |  | Unidad |  | Descripción | Cantidad | Precio unitario | Importe
1 |  |  |  | Materiales
mt07tmt020a |  | m² |  | Tablestaca recuperable para 25 usos formada por perfiles de acero laminado con forma acanalada, de 800 mm de ancho de perfil y 8 mm de espesor, con un módulo resistente de 1060 cm³/m de pared; sistema de unión mediante machihembrado. | 1 | 5506.88 | 5506.88
[5 empty] | Subtotal materiales: |  | 5506.88
2 |  |  |  | Maquinaria
mq07gte010c |  | h |  | Grúa autopropulsada de brazo telescópico con una capacidad de elevación de 30 t y 27 m de altura máxima de trabajo. | 0.285 | 47986.5 | 13676.2
mq03tab010 |  | h |  | Martillo percutor de doble efecto, con motor. | 0.285 | 140887 | 40152.8
[5 empty] | Subtotal maquinaria: |  | 53828.9
3 |  |  |  | Mano de obra
mo089 |  | h |  | Ayudante de estructurista. | 0.341 | 6473.56 | 2207.48
[5 empty] | Subtotal mano de obra: |  | 2207.48
4 |  |  |  | Herramientas
|  | % |  | Herramientas | 2 | 61543.3 | 1230.87
Coste de mantenimiento decenal: $ 1.883,22 en los primeros 10 años. |  |  |  |  | Costos directos (1+2+3+4): |  | 62774.2