## Hoja 1
CVF010 | m³ |  | Foso de ascensor.
Foso de ascensor a nivel de fundación, mediante vaso de hormigón armado, realizado con hormigón H20 (20) 20/6, no expuesto a ciclos hielo-deshielo, exposición a sulfatos despreciable, sin requerimiento de permeabilidad, no expuesto a ambientes salinos, docilidad blanda, preparado en obra, con cemento grado normal, y vaciado con medios manuales, y acero A63-42H, con una cuantía aproximada de 50 kg/m³. Incluso armaduras para formación de zunchos de borde y refuerzos, armaduras de espera, alambre de atar, separadores y líquido desmoldante, para evitar la adherencia del hormigón al moldaje. El precio incluye el montaje y retiro del sistema de moldaje y el corte, doblado y armado del acero en el lugar definitivo de su colocación en obra.
Código |  | Unidad |  | Descripción | Cantidad | Precio unitario | Importe
1 |  |  |  | Materiales
mt08eme040 |  | m² |  | Paneles metálicos de varias dimensiones, para conformar moldajes elementos de hormigón. | 0.025 | 32039 | 800.98
mt50spa052b |  | m |  | Tablón de madera de pino, de 20x7,2 cm. | 0.1 | 3894.96 | 389.5
mt50spa081a |  | Ud |  | Puntal metálico telescópico, de hasta 3 m de altura. | 0.065 | 11862.3 | 771.05
mt08eme051a |  | m |  | Fleje de acero galvanizado, para moldaje metálico. | 0.5 | 178.67 | 89.34
mt08var050 |  | kg |  | Alambre galvanizado para atar, de 1,30 mm de diámetro. | 0.45 | 924.2 | 415.89
mt08var060 |  | kg |  | Puntas de acero de 20x100 mm. | 0.5 | 5391.19 | 2695.6
mt08dba010d |  | l |  | Agente desmoldeante, a base de aceites especiales, emulsionable en agua, para moldajes metálicos, fenólicos o de madera. | 0.15 | 1111.64 | 166.75
mt07sep010ab |  | Ud |  | Separador homologado de plástico, para armaduras de fundaciones de varios diámetros. | 4 | 108.49 | 433.96
mt07aco020d |  | Ud |  | Separador homologado para muros. | 8 | 42.81 | 342.48
mt07aco100a |  | kg |  | Acero en barras con resaltes, A63-42H, de varios diámetros, según NCh204.Of77. | 51 | 685.64 | 34967.6
mt08aaa010a |  | m³ |  | Agua. | 0.187 | 924.2 | 172.83
mt01arg000e |  | m³ |  | Arena cribada. | 0.498 | 10855.4 | 5405.97
mt01arg001em |  | m³ |  | Árido grueso homogeneizado, de tamaño máximo 20 mm. | 0.859 | 17750 | 15247.3
mt08cem000e |  | kg |  | Cemento gris en sacos. | 319 | 100.67 | 32113.7
[5 empty] | Subtotal materiales: |  | 94013
2 |  |  |  | Maquinaria
mq06hor010 |  | h |  | Concretera eléctrica con una capacidad de amasado de 160 l. | 0.66 | 2262.69 | 1493.38
[5 empty] | Subtotal maquinaria: |  | 1493.38
3 |  |  |  | Mano de obra
mo044 |  | h |  | Maestro 1ª carpintero de obra gruesa. | 1.705 | 8662.69 | 14769.9
mo091 |  | h |  | Ayudante carpintero de obra gruesa. | 2.273 | 6471.18 | 14709
mo043 |  | h |  | Maestro 1ª enfierrador. | 0.364 | 8662.69 | 3153.22
mo090 |  | h |  | Ayudante enfierrador. | 0.546 | 6471.18 | 3533.26
mo113 |  | h |  | Jornal construcción. | 1.194 | 5995.15 | 7158.21
mo112 |  | h |  | Jornal especializado de construcción. | 1.25 | 6093.24 | 7616.55
[5 empty] | Subtotal mano de obra: |  | 50940.1
4 |  |  |  | Herramientas
|  | % |  | Herramientas | 2 | 146446 | 2928.93
Coste de mantenimiento decenal: $ 4.481,26 en los primeros 10 años. |  |  |  |  | Costos directos (1+2+3+4): |  | 149375