## Hoja 1
CVH010 | Ud |  | Sistema de moldaje estanco para hueco de cámara de inspección en placa de fundación.
Montaje de sistema de moldaje perdido, en forma de cajón estanco, realizado con planchas de acero corten, de 3 mm de espesor, dobladas y cortadas, con uniones soldadas y elementos de rigidización formados por perfiles de acero S275JR, serie T 40x40, para formación de hueco de cámara de inspección en placa de fundación, con unas dimensiones máximas interiores de 1200x1200x800 mm.
Código |  | Unidad |  | Descripción | Cantidad | Precio unitario | Importe
1 |  |  |  | Materiales
mt08eme020d |  | Ud |  | Moldaje perdido en forma de cajón estanco con fondo y cuatro paredes, compuesto por planchas de acero corten, de 3 mm de espesor, dobladas y cortadas, con uniones soldadas y elementos de rigidización formados por perfiles de acero S275JR, serie T 40x40, para conformado de foso de ascensor, con dimensiones interiores adaptadas según el modelo de ascensor, con unas dimensiones máximas interiores de 1200x1200x800 mm. | 1 | 508312 | 508312
[5 empty] | Subtotal materiales: |  | 508312
2 |  |  |  | Mano de obra
mo044 |  | h |  | Maestro 1ª carpintero de obra gruesa. | 0.512 | 9042.6 | 4629.81
mo091 |  | h |  | Ayudante carpintero de obra gruesa. | 0.512 | 6755.37 | 3458.75
[5 empty] | Subtotal mano de obra: |  | 8088.56
3 |  |  |  | Herramientas
|  | % |  | Herramientas | 2 | 516400 | 10328
Coste de mantenimiento decenal: $ 15.801,85 en los primeros 10 años. |  |  |  |  | Costos directos (1+2+3): |  | 526728