## Hoja 1
DDS020 | m³ | Demolición de fundación de albañilería.
Demolición de fundación de albañilería de ladrillo cerámico macizo, de más de 1,5 m de profundidad máxima, con martillo neumático y carga mecánica sobre camión o contenedor.
Código |  |  | Unidad | Descripción | Cantidad | Precio unitario | Importe
1 |  |  |  | Maquinaria
mq05mai030 |  |  | h | Martillo neumático. | 2 | 2996.97 | 5993.94
mq05pdm110 |  |  | h | Compresor portátil diesel media presión 10 m³/min. | 1 | 5083.1 | 5083.1
mq01ret010 |  |  | h | Miniretrocargadora sobre neumáticos de 15 kW. | 0.375 | 30079.9 | 11280
[5 empty] | Subtotal maquinaria: |  | 22357
2 |  |  |  | Mano de obra
mo112 |  |  | h | Jornal especializado de construcción. | 3.126 | 6361.55 | 19886.2
[5 empty] | Subtotal mano de obra: |  | 19886.2
3 |  |  |  | Herramientas
|  |  | % | Herramientas | 2 | 42243.2 | 844.86
[5 empty] | Costos directos (1+2+3): |  | 43088.1