## Hoja 1
DDS020 | m³ | Demolición de fundación de albañilería.
Demolición de fundación de albañilería de ladrillo cerámico macizo, de hasta 1,5 m de profundidad máxima, con martillo neumático y carga manual sobre camión o contenedor.
Código |  |  | Unidad | Descripción | Cantidad | Precio unitario | Importe
1 |  |  |  | Maquinaria
mq05mai030 |  |  | h | Martillo neumático. | 1.6 | 2996.97 | 4795.15
mq05pdm110 |  |  | h | Compresor portátil diesel media presión 10 m³/min. | 0.8 | 5083.1 | 4066.48
[5 empty] | Subtotal maquinaria: |  | 8861.63
2 |  |  |  | Mano de obra
mo113 |  |  | h | Jornal construcción. | 1.819 | 5995.15 | 10905.18
mo112 |  |  | h | Jornal especializado de construcción. | 3.183 | 6093.24 | 19394.78
[5 empty] | Subtotal mano de obra: |  | 30299.96
3 |  |  |  | Herramientas
|  |  | % | Herramientas | 2 | 39161.59 | 783.23
[5 empty] | Costos directos (1+2+3): |  | 39944.82