## Hoja 1
DEA020 | m² |  | Demolición de losa metálica.
Demolición de losa de viguetas metálicas y entrevigado de revoltón cerámico formado por una o dos roscas de ladrillo cerámico y relleno de senos con cascotes y mortero de cal, realizado con martillo neumático y equipo de oxicorte, previo levantado del piso y su base, y carga manual sobre camión o contenedor. El precio no incluye el levantado del piso.
Código |  | Unidad |  | Descripción | Cantidad | Precio unitario | Importe
1 |  |  |  | Maquinaria
mq05mai030 |  | h |  | Martillo neumático. | 0.2 | 2996.97 | 599.39
mq05pdm110 |  | h |  | Compresor portátil diesel media presión 10 m³/min. | 0.1 | 5083.1 | 508.31
mq08sol010 |  | h |  | Equipo de oxicorte, con acetileno como combustible y oxígeno como comburente. | 0.35 | 5413.65 | 1894.78
[5 empty] | Subtotal maquinaria: |  | 3002.48
2 |  |  |  | Mano de obra
mo019 |  | h |  | Maestro 1ª soldador. | 0.398 | 8433.24 | 3356.43
mo112 |  | h |  | Jornal especializado de construcción. | 0.227 | 6093.24 | 1383.17
mo113 |  | h |  | Jornal construcción. | 1.023 | 5995.15 | 6133.04
[5 empty] | Subtotal mano de obra: |  | 10872.64
3 |  |  |  | Herramientas
|  | % |  | Herramientas | 2 | 13875.12 | 277.5
[5 empty] | Costos directos (1+2+3): |  | 14152.62