## Hoja 1
DEH021 | m² | Demolición de losa de hormigón armado con medios mecánicos.
Demolición de losa nervada continua con armadura cruzada de hormigón armado de 29 cm de canto total, con retroexcavadora con martillo rompedor, previo levantado del piso y su base, y carga manual sobre camión o contenedor. El precio no incluye el levantado del piso.
Código |  | Unidad | Descripción | Cantidad | Precio unitario | Importe
1 |  |  | Maquinaria
mq01exn050c |  | h | Retroexcavadora sobre neumáticos, de 85 kW, con martillo rompedor. | 0.441 | 47745.9 | 21055.94
mq08sol010 |  | h | Equipo de oxicorte, con acetileno como combustible y oxígeno como comburente. | 0.294 | 5413.65 | 1591.61
|  |  |  | Subtotal maquinaria: |  | 22647.55
2 |  |  | Mano de obra
mo112 |  | h | Jornal especializado de construcción. | 0.501 | 6361.55 | 3187.14
mo019 |  | h | Maestro 1ª soldador. | 0.334 | 8805.63 | 2941.08
mo113 |  | h | Jornal construcción. | 0.891 | 6257.69 | 5575.6
|  |  |  | Subtotal mano de obra: |  | 11703.82
3 |  |  | Herramientas
|  | % | Herramientas | 2 | 34351.37 | 687.03
|  |  |  | Costos directos (1+2+3): |  | 35038.4