## Hoja 1
DEM020 | m² | Demolición de losa de madera.
Demolición de losa de viguetas de madera y entrevigado de alfarjías, sobre las que apoya un tablero de ladrillo cerámico visto macizo de elaboración manual (tejar) colocado por tabla; y malla electrosoldada, en capa de compresión de hormigón armado, con martillo neumático y motosierra, previo levantado del piso y su base, y carga manual sobre camión o contenedor. El precio no incluye el levantado del piso.
Código |  |  | Unidad | Descripción | Cantidad | Precio unitario | Importe
1 |  |  |  | Maquinaria
mq05mai030 |  |  | h | Martillo neumático. | 0.05 | 2996.97 | 149.85
mq05pdm110 |  |  | h | Compresor portátil diesel media presión 10 m³/min. | 0.025 | 5083.1 | 127.08
mq09sie010 |  |  | h | Motosierra a gasolina, de 50 cm de espada y 2 kW de potencia. | 0.5 | 2203.66 | 1101.83
[5 empty] | Subtotal maquinaria: |  | 1378.76
2 |  |  |  | Mano de obra
mo112 |  |  | h | Jornal especializado de construcción. | 0.853 | 6093.24 | 5197.53
mo113 |  |  | h | Jornal construcción. | 0.114 | 5995.15 | 683.45
[5 empty] | Subtotal mano de obra: |  | 5880.98
3 |  |  |  | Herramientas
|  |  | % | Herramientas | 2 | 7259.74 | 145.19
[5 empty] | Costos directos (1+2+3): |  | 7404.93