## Hoja 1
DEM020 | m² | Demolición de losa de madera.
Demolición de losa de viguetas de madera y entrevigado de tablero cerámico hueco machihembrado; y malla electrosoldada, en capa de compresión de hormigón armado, con martillo neumático y motosierra, previo levantado del piso y su base, y carga manual sobre camión o contenedor. El precio no incluye el levantado del piso.
Código |  |  | Unidad | Descripción | Cantidad | Precio unitario | Importe
1 |  |  |  | Maquinaria
mq05mai030 |  |  | h | Martillo neumático. | 0.1 | 2996.97 | 299.7
mq05pdm110 |  |  | h | Compresor portátil diesel media presión 10 m³/min. | 0.05 | 5083.1 | 254.16
mq09sie010 |  |  | h | Motosierra a gasolina, de 50 cm de espada y 2 kW de potencia. | 0.7 | 2203.66 | 1542.56
[5 empty] | Subtotal maquinaria: |  | 2096.42
2 |  |  |  | Mano de obra
mo112 |  |  | h | Jornal especializado de construcción. | 0.909 | 6093.24 | 5538.76
mo113 |  |  | h | Jornal construcción. | 0.114 | 5995.15 | 683.45
[5 empty] | Subtotal mano de obra: |  | 6222.21
3 |  |  |  | Herramientas
|  |  | % | Herramientas | 2 | 8318.63 | 166.37
[5 empty] | Costos directos (1+2+3): |  | 8485