## Hoja 1
DEM060 | m² | Demolición de escalera de madera.
Demolición de escalera de estructura, peldaños y baranda de madera, con medios manuales y motosierra, y carga manual sobre camión o contenedor.
Código |  | Unidad | Descripción | Cantidad | Precio unitario | Importe
1 |  |  | Maquinaria
mq09sie010 |  | h | Motosierra a gasolina, de 50 cm de espada y 2 kW de potencia. | 0.45 | 2203.66 | 991.65
|  |  |  | Subtotal maquinaria: |  | 991.65
2 |  |  | Mano de obra
mo112 |  | h | Jornal especializado de construcción. | 0.512 | 6093.24 | 3119.74
mo113 |  | h | Jornal construcción. | 0.171 | 5995.15 | 1025.17
|  |  |  | Subtotal mano de obra: |  | 4144.91
3 |  |  | Herramientas
|  | % | Herramientas | 2 | 5136.56 | 102.73
|  |  |  | Costos directos (1+2+3): |  | 5239.29