## Hoja 1
DFE030 | Ud | Desmontaje de letrero mural.
Desmontaje de letrero luminoso mural de 3 a 6 m² de superficie, situado en fachada, con medios manuales y recuperación, acopio y montaje del material en el mismo emplazamiento, sin deteriorar los elementos constructivos a los que está sujeto, y carga manual sobre camión o contenedor. El precio incluye el desmontaje de los accesorios y de los elementos de fijación.
Código |  |  | Unidad | Descripción | Cantidad | Precio unitario | Importe
1 |  |  |  | Mano de obra
mo003 |  |  | h | Maestro 1ª electricista. | 2.292 | 8556.75 | 19612.1
mo020 |  |  | h | Maestro 1ª construcción. | 2.721 | 8327.21 | 22658.3
mo113 |  |  | h | Jornal construcción. | 2.435 | 5997.35 | 14603.5
[5 empty] | Subtotal mano de obra: |  | 56874
2 |  |  |  | Herramientas
|  |  | % | Herramientas | 2 | 56874 | 1137.48
[5 empty] | Costos directos (1+2): |  | 58011.4