## Hoja 1
DFF021 | m² | Apertura de hueco en hoja exterior de fachada, de albañilería revestida.
Apertura de hueco para posterior colocación de la carpintería, en hoja exterior de cerramiento de fachada, de albañilería revestida, formada por bloque de hormigón de 25 cm de espesor, con martillo neumático, sin afectar a la estabilidad de la hoja o de los elementos constructivos contiguos, y carga manual sobre camión o contenedor. El precio incluye el corte previo del contorno del hueco y la demolición del revestimiento, pero no incluye el montaje y desmontaje del apeo del hueco ni la colocación de dinteles.
Código |  |  | Unidad | Descripción | Cantidad | Precio unitario | Importe
1 |  |  |  | Maquinaria
mq05mai030 |  |  | h | Martillo neumático. | 0.167 | 2922.16 | 488
mq05pdm110 |  |  | h | Compresor portátil diesel media presión 10 m³/min. | 0.167 | 4956.22 | 827.69
[5 empty] | Subtotal maquinaria: |  | 1315.69
2 |  |  |  | Mano de obra
mo112 |  |  | h | Jornal especializado de construcción. | 0.19 | 6095.47 | 1158.14
mo113 |  |  | h | Jornal construcción. | 0.196 | 5997.35 | 1175.48
[5 empty] | Subtotal mano de obra: |  | 2333.62
3 |  |  |  | Herramientas
|  |  | % | Herramientas | 2 | 3649.31 | 72.99
[5 empty] | Costos directos (1+2+3): |  | 3722.3