## Hoja 1
DFF021 | m² | Apertura de hueco en hoja exterior de fachada, de albañilería revestida.
Apertura de hueco de paso, de carácter provisional, en hoja exterior de cerramiento de fachada, de albañilería revestida, formada por bloque de hormigón de 30 cm de espesor, con martillo neumático, sin afectar a la estabilidad de la hoja o de los elementos constructivos contiguos, dejando adarajas para facilitar posteriormente la traba con la nueva albañilería, y carga manual sobre camión o contenedor. El precio incluye la demolición del revestimiento y el desmontaje previo de los marcos y de las hojas de la carpintería, de los accesorios y de los artefactos eléctricos existentes y para su posterior reposición, pero no incluye el montaje y desmontaje del apeo del hueco ni la colocación de dinteles.
Código |  |  | Unidad | Descripción | Cantidad | Precio unitario | Importe
1 |  |  |  | Maquinaria
mq05mai030 |  |  | h | Martillo neumático. | 0.174 | 2922.16 | 508.46
mq05pdm110 |  |  | h | Compresor portátil diesel media presión 10 m³/min. | 0.174 | 4956.22 | 862.38
[5 empty] | Subtotal maquinaria: |  | 1370.84
2 |  |  |  | Mano de obra
mo112 |  |  | h | Jornal especializado de construcción. | 0.257 | 6095.47 | 1566.54
mo113 |  |  | h | Jornal construcción. | 0.268 | 5997.35 | 1607.29
[5 empty] | Subtotal mano de obra: |  | 3173.83
3 |  |  |  | Herramientas
|  |  | % | Herramientas | 2 | 4544.67 | 90.89
[5 empty] | Costos directos (1+2+3): |  | 4635.56