## Hoja 1
DIS011 | m | Demolición de colector enterrado, con medios mecánicos.
Demolición de colector enterrado de hormigón, de 500 mm de diámetro, con retroexcavadora con martillo rompedor, y carga mecánica sobre camión o contenedor. El precio incluye la desconexión del entronque del colector a cámaras de inspección o pozos de registro y la obturación de las conducciones conectadas al elemento.
Código |  |  | Unidad | Descripción | Cantidad | Precio unitario | Importe
1 |  |  |  | Maquinaria
mq01exn050c |  |  | h | Retroexcavadora sobre neumáticos, de 85 kW, con martillo rompedor. | 0.017 | 46554.1 | 791.42
mq01ret010 |  |  | h | Miniretrocargadora sobre neumáticos de 15 kW. | 0.017 | 29329.1 | 498.59
[5 empty] | Subtotal maquinaria: |  | 1290.01
2 |  |  |  | Mano de obra
mo112 |  |  | h | Jornal especializado de construcción. | 0.023 | 6095.47 | 140.2
[5 empty] | Subtotal mano de obra: |  | 140.2
3 |  |  |  | Herramientas
|  |  | % | Herramientas | 2 | 1430.21 | 28.6
[5 empty] | Costos directos (1+2+3): |  | 1458.81