## Hoja 1
DIS105 | Ud | Desmontaje de red de desagües interiores.
Desmontaje de red de instalación interior de desagües, desde la toma de cada artefacto sanitario hasta la bajada, dejando taponada dicha bajada, para una superficie de cuarto húmedo de 4 m², con medios manuales, y carga manual sobre camión o contenedor. El precio incluye la obturación de las conducciones conectadas al elemento.
Código |  |  | Unidad | Descripción | Cantidad | Precio unitario | Importe
1 |  |  |  | Mano de obra
mo107 |  |  | h | Ayudante gasfitero. | 7.321 | 6210.68 | 45468.4
[5 empty] | Subtotal mano de obra: |  | 45468.4
2 |  |  |  | Herramientas
|  |  | % | Herramientas | 2 | 45468.4 | 909.37
[5 empty] | Costos directos (1+2): |  | 46377.8