## Hoja 1
DPT011 | m² | Apertura de hueco en tabique interior de albañilería vista.
Apertura de hueco de paso, de carácter provisional, en tabique interior de albañilería vista, formada por ladrillo macizo de 11/12 cm de espesor, con martillo neumático, sin afectar a la estabilidad de la tabique o de los elementos constructivos contiguos, dejando adarajas para facilitar posteriormente la traba con la nueva albañilería, y carga manual sobre camión o contenedor. El precio incluye el desmontaje previo de los marcos y de las hojas de la carpintería, de los accesorios y de los artefactos eléctricos existentes, para su posterior reposición, pero no incluye el montaje y desmontaje del apeo del hueco ni la colocación de dinteles.
Código |  |  | Unidad | Descripción | Cantidad | Precio unitario | Importe
1 |  |  |  | Maquinaria
mq05mai030 |  |  | h | Martillo neumático. | 0.1 | 2214.09 | 221.41
mq05pdm110 |  |  | h | Compresor portátil diesel media presión 10 m³/min. | 0.1 | 3755.27 | 375.53
[5 empty] | Subtotal maquinaria: |  | 596.94
2 |  |  |  | Mano de obra
mo112 |  |  | h | Jornal especializado de construcción. | 0.146 | 3973.8 | 580.17
mo113 |  |  | h | Jornal construcción. | 0.253 | 3903.77 | 987.65
[5 empty] | Subtotal mano de obra: |  | 1567.82
3 |  |  |  | Herramientas
|  |  | % | Herramientas | 2 | 2164.76 | 43.3
[5 empty] | Costos directos (1+2+3): |  | 2208.06