## Hoja 1
DQP050 | m² | Demolición de capa de material adhesivo o nivelación de mortero de cemento, en azotea.
Demolición de capa de material adhesivo o nivelación en azotea, formada por 4 cm de espesor de mortero de cemento, con medios manuales, sin afectar a la estabilidad de los elementos constructivos contiguos, y carga manual sobre camión o contenedor.
Código |  |  | Unidad | Descripción | Cantidad | Precio unitario | Importe
1 |  |  |  | Mano de obra
mo020 |  |  | h | Maestro 1ª construcción. | 0.158 | 8327.21 | 1315.7
mo113 |  |  | h | Jornal construcción. | 0.186 | 5997.35 | 1115.51
[5 empty] | Subtotal mano de obra: |  | 2431.21
2 |  |  |  | Herramientas
|  |  | % | Herramientas | 2 | 2431.21 | 48.62
[5 empty] | Costos directos (1+2): |  | 2479.83