## Hoja 1
DRQ010 | m² | Eliminación de mortero monocapa en paramento exterior.
Eliminación de mortero monocapa aplicado sobre paramento vertical exterior de más de 3 m de altura, con martillo eléctrico, sin deteriorar la superficie soporte, que quedará al descubierto y preparada para su posterior revestimiento, y carga manual sobre camión o contenedor.
Código |  |  | Unidad | Descripción | Cantidad | Precio unitario | Importe
1 |  |  |  | Maquinaria
mq05mai040 |  |  | h | Martillo eléctrico. | 0.371 | 2005.41 | 744.01
[5 empty] | Subtotal maquinaria: |  | 744.01
2 |  |  |  | Mano de obra
mo113 |  |  | h | Jornal construcción. | 0.506 | 5997.35 | 3034.66
[5 empty] | Subtotal mano de obra: |  | 3034.66
3 |  |  |  | Herramientas
|  |  | % | Herramientas | 2 | 3778.67 | 75.57
[5 empty] | Costos directos (1+2+3): |  | 3854.24