## Hoja 1
DSM010 | Ud | Desmontaje de artefacto sanitario.
Desmontaje de tina acrílica, con medios manuales, y recuperación, acopio y montaje del material en el mismo emplazamiento, siendo el orden de ejecución del proceso inverso al de su instalación, sin afectar a la estabilidad de los elementos constructivos a los que pueda estar sujeta, y carga manual sobre camión o contenedor. El precio incluye el desmontaje de la grifería y de los accesorios.
Código |  |  | Unidad | Descripción | Cantidad | Precio unitario | Importe
1 |  |  |  | Materiales
mt30www010 |  |  | Ud | Material auxiliar para instalación de artefacto sanitario. | 1 | 2262.3 | 2262.3
[5 empty] | Subtotal materiales: |  | 2262.3
2 |  |  |  | Mano de obra
mo008 |  |  | h | Maestro 1ª gasfitero. | 1.91 | 8553.61 | 16337.4
mo113 |  |  | h | Jornal construcción. | 2.092 | 5995.15 | 12541.85
[5 empty] | Subtotal mano de obra: |  | 28879.25
3 |  |  |  | Herramientas
|  |  | % | Herramientas | 2 | 31141.55 | 622.83
[5 empty] | Costos directos (1+2+3): |  | 31764.38