## Hoja 1
EAE130 | m² |  | Meseta de lámina estampada en escalera metálica.
Meseta de lámina lagrimada, de acero galvanizado S235JR, de 3 mm de espesor nominal y de 5 mm de espesor total, masa nominal 26 kg/m² y 1 pliegue, con uniones soldadas en obra. El precio incluye las soldaduras.
Código |  | Unidad |  | Descripción | Cantidad | Precio unitario | Importe
1 |  |  |  | Materiales
mt07res020ma |  | m² |  | Meseta de lámina lagrimada, de acero galvanizado S235JR, de 3 mm de espesor nominal y de 5 mm de espesor total, masa nominal 26 kg/m² y 1 pliegue. | 1 | 61237.7 | 61237.7
[5 empty] | Subtotal materiales: |  | 61237.7
2 |  |  |  | Maquinaria
mq08sol020 |  | h |  | Equipo y elementos auxiliares para soldadura eléctrica. | 0.29 | 2245.64 | 651.24
[5 empty] | Subtotal maquinaria: |  | 651.24
3 |  |  |  | Mano de obra
mo047 |  | h |  | Maestro 1ª montador de estructura metálica. | 0.33 | 9042.6 | 2984.06
mo094 |  | h |  | Ayudante montador de estructura metálica. | 0.33 | 6755.37 | 2229.27
[5 empty] | Subtotal mano de obra: |  | 5213.33
4 |  |  |  | Herramientas
|  | % |  | Herramientas | 2 | 67102.3 | 1342.05
Coste de mantenimiento decenal: $ 5.064,88 en los primeros 10 años. |  |  |  |  | Costos directos (1+2+3+4): |  | 68444.3