## Hoja 1
EAP010 | kg |  | Acero en perfiles conformados en frío.
Acero A 36, en elementos estructurales formados por piezas simples de perfiles conformados en frío, acabado con dos manos de imprimación antioxidante, colocados con uniones soldadas en obra, a una altura de hasta 3 m. El precio incluye las soldaduras, los cortes, los despuntes, las piezas especiales, los casquillos y los elementos auxiliares de montaje.
Código |  | Unidad |  | Descripción | Cantidad | Precio unitario | Importe
1 |  |  |  | Materiales
mt07ali000h |  | kg |  | Acero A 36, en perfiles conformados en frío, según ASTM A 36, piezas simples, para aplicaciones estructurales. Trabajado y montado en taller, para colocar con uniones soldadas en obra. | 1 | 1250.72 | 1250.72
[5 empty] | Subtotal materiales: |  | 1250.72
2 |  |  |  | Maquinaria
mq08sol020 |  | h |  | Equipo y elementos auxiliares para soldadura eléctrica. | 0.015 | 2245.64 | 33.68
[5 empty] | Subtotal maquinaria: |  | 33.68
3 |  |  |  | Mano de obra
mo047 |  | h |  | Maestro 1ª montador de estructura metálica. | 0.017 | 8662.69 | 147.27
mo094 |  | h |  | Ayudante montador de estructura metálica. | 0.017 | 6471.18 | 110.01
[5 empty] | Subtotal mano de obra: |  | 257.28
4 |  |  |  | Herramientas
|  | % |  | Herramientas | 2 | 1541.68 | 30.83
Coste de mantenimiento decenal: $ 47,18 en los primeros 10 años. |  |  |  |  | Costos directos (1+2+3+4): |  | 1572.51