## Hoja 1
ECM010 | m³ |  | Muro de mampostería.
Muro de mampostería ordinaria a una cara vista de piedra arenisca, colocada con mortero.
Descompuesto |  | Ud |  | Descomposición | Rend. | p.s. | Precio partida
mt09mor010c |  | m³ |  | Mortero de cemento CEM II/B-P 32,5 N tipo M-5, confeccionado en obra con 250 kg/m³ de cemento y una proporción en volumen 1/6. | 0.345 | 61677.25 | 21278.65
mt06maa010a |  | m³ |  | Piedra arenisca ordinaria para mampostería, formada por mampuestos de varias dimensiones sin labra previa alguna, arreglados solamente con martillo. | 1.25 | 13448.82 | 16811.03
mo020 |  | h |  | Maestro 1ª colocador de piedra natural. | 5.002 | 4195.23 | 20984.54
mo055 |  | h |  | Ayudante colocador de piedra natural. | 5.002 | 2951.66 | 14764.2
|  | % |  | Medios auxiliares | 2 | 73838.42 | 1476.77
|  | % |  | Costes indirectos | 3 | 75315.19 | 2259.46
Coste de mantenimiento decenal: $ 5.430,23 en los primeros 10 años. | [5 empty] | Total: | 77574.65