## Hoja 1
ECM010 | m³ |  | Muro de mampostería.
Muro de mampostería ordinaria a dos caras vistas de piedra caliza, colocada con mortero.
Descompuesto |  | Ud |  | Descomposición | Rend. | p.s. | Precio partida
mt09mor010c |  | m³ |  | Mortero de cemento CEM II/B-P 32,5 N tipo M-5, confeccionado en obra con 250 kg/m³ de cemento y una proporción en volumen 1/6. | 0.414 | 61677.25 | 25534.38
mt06maa010b |  | m³ |  | Piedra caliza ordinaria para mampostería, formada por mampuestos de varias dimensiones sin labra previa alguna, arreglados solamente con martillo. | 1.25 | 13803.38 | 17254.23
mo020 |  | h |  | Maestro 1ª colocador de piedra natural. | 6.114 | 4195.23 | 25649.64
mo055 |  | h |  | Ayudante colocador de piedra natural. | 6.114 | 2951.66 | 18046.45
|  | % |  | Medios auxiliares | 2 | 86484.7 | 1729.69
|  | % |  | Costes indirectos | 3 | 88214.39 | 2646.43
Coste de mantenimiento decenal: $ 6.360,26 en los primeros 10 años. | [5 empty] | Total: | 90860.82