## Hoja 1
ECM010 | m³ |  | Muro de mampostería.
Muro de mampostería ordinaria a una cara vista de piedra granítica, colocada con mortero.
Descompuesto |  | Ud |  | Descomposición | Rend. | p.s. | Precio partida
mt09mor010c |  | m³ |  | Mortero de cemento CEM II/B-P 32,5 N tipo M-5, confeccionado en obra con 250 kg/m³ de cemento y una proporción en volumen 1/6. | 0.345 | 61677.25 | 21278.65
mt06maa010c |  | m³ |  | Piedra granítica ordinaria para mampostería, formada por mampuestos de varias dimensiones sin labra previa alguna, arreglados solamente con martillo. | 1.25 | 14347.45 | 17934.31
mo020 |  | h |  | Maestro 1ª colocador de piedra natural. | 5.002 | 4195.23 | 20984.54
mo055 |  | h |  | Ayudante colocador de piedra natural. | 5.002 | 2951.66 | 14764.2
|  | % |  | Medios auxiliares | 2 | 74961.7 | 1499.23
|  | % |  | Costes indirectos | 3 | 76460.93 | 2293.83
Coste de mantenimiento decenal: $ 5.512,83 en los primeros 10 años. | [5 empty] | Total: | 78754.76