## Hoja 1
EFE021 | m³ | Relleno de trasdós de bóveda.
Relleno de trasdós de bóveda con hormigón simple H15 (20) 20/6, no expuesto a ciclos hielo-deshielo, exposición a sulfatos despreciable, sin requerimiento de permeabilidad, docilidad blanda, con medios manuales.
Código |  |  | Unidad | Descripción | Cantidad | Precio unitario | Importe
1 |  |  |  | Materiales
mt10hmf090aeeg |  |  | m³ | Hormigón simple H15 (20) 20/6, no expuesto a ciclos hielo-deshielo, exposición a sulfatos despreciable, sin requerimiento de permeabilidad, docilidad blanda, con cemento grado normal, preparado en central, según NCh 170.Of85 y ACI 318-08. | 1.05 | 54078.6 | 56782.5
[5 empty] | Subtotal materiales: |  | 56782.5
2 |  |  |  | Mano de obra
mo020 |  |  | h | Maestro 1ª construcción. | 0.568 | 8324.16 | 4728.12
mo113 |  |  | h | Jornal construcción. | 1.137 | 5995.15 | 6816.49
[5 empty] | Subtotal mano de obra: |  | 11544.6
3 |  |  |  | Herramientas
|  |  | % | Herramientas | 2 | 68327.1 | 1366.54
Coste de mantenimiento decenal: $ 1.393,87 en los primeros 10 años. |  |  |  |  | Costos directos (1+2+3): |  | 69693.7