## Hoja 1
EHR025 | m² | Losa nervada continua con armadura cruzada con casetón recuperable y pilares.
Estructura de hormigón armado, realizada con hormigón H20 (20) 20/6, no expuesto a ciclos hielo-deshielo, exposición a sulfatos despreciable, sin requerimiento de permeabilidad, no expuesto a ambientes salinos, docilidad blanda, preparado en obra, con cemento grado normal, con un volumen total de hormigón en losa con casetón recuperable y pilares de 0,207 m³/m², y acero A63-42H en zona de ábacos, vigas, nervios, zunchos y pilares, con una cuantía total de 24 kg/m², compuesta de los siguientes elementos: LOSA NERVADA: horizontal, con 15% de zonas macizas, canto 30 = 25+5 cm; nervios de hormigón en sitio de 12 cm de espesor, intereje 70 cm; casetón recuperable de PVC, 64x70x25 cm; capa de compresión de 5 cm de espesor, con armadura de reparto formada por malla electrosoldada sin economía de borde tipo C 139 de acero AT56-50H, separación 100x100 mm y Ø longitudinal 4,2 mm; con instalación y retiro de sistema de moldaje continuo, con acabado visto con textura lisa, formado por: superficie del moldaje de tableros de madera tratada, reforzados con varillas y perfiles, amortizables en 20 usos; estructura soporte horizontal de sopandas metálicas y accesorios de montaje, amortizables en 150 usos y estructura soporte vertical de puntales metálicos, amortizables en 150 usos, en zonas macizas y instalación y retiro de sistema de moldaje continuo, formado por: superficie del moldaje de casetones recuperables; estructura soporte horizontal de portasopandas y guías metálicas y accesorios de montaje, amortizables en 150 usos y estructura soporte vertical de puntales metálicos, amortizables en 150 usos, en zonas aligeradas; PILARES: con altura libre de hasta 3 m y 30x30 cm de sección media, con montaje y desmontaje del sistema de moldaje de láminas metálicas reutilizables. Incluso alambre de atar, separadores, líquido desmoldante, para evitar la adherencia del hormigón al moldaje y agente filmógeno, para el curado de hormigones y morteros. El precio incluye el corte, doblado y armado del acero en el área de procesamiento de armadura, en obra y el montaje en el lugar definitivo de su colocación en obra.
Código |  |  | Unidad | Descripción | Cantidad | Precio unitario | Importe
1 |  |  |  | Materiales
mt07aco020b |  |  | Ud | Separador homologado para pilares. | 0.5 | 42.81 | 21.41
mt08eup010b |  |  | m² | Lámina metálica de 50x50 cm, para moldaje de pilares de hormigón armado de sección rectangular o cuadrada, de hasta 3 m de altura, incluso accesorios de montaje. | 0.007 | 29574.5 | 207.02
mt50spa081a |  |  | Ud | Puntal metálico telescópico, de hasta 3 m de altura. | 0.034 | 11862.3 | 403.32
mt08eft035a |  |  | m² | Tablero de madera tratada, de 30 mm de espesor, reforzado con varillas y perfiles, para moldaje de losa nervada continua con armadura cruzada con casetón recuperable, para dejar un acabado visto del hormigón. | 0.008 | 38138.8 | 305.11
mt08eva030 |  |  | m² | Estructura soporte para moldaje recuperable, compuesta de: sopandas metálicas y accesorios de montaje. | 0.001 | 62845.8 | 62.85
mt08eva035 |  |  | m² | Estructura soporte para moldaje de casetones recuperables, compuesta de: portasopandas y guías metálicas y accesorios de montaje. | 0.006 | 70239.5 | 421.44
mt08cim030b |  |  | m³ | Madera de pino. | 0.001 | 219036 | 219.04
mt08var060 |  |  | kg | Puntas de acero de 20x100 mm. | 0.006 | 5391.19 | 32.35
mt08dba010a |  |  | l | Agente desmoldeante biodegradable en fase acuosa, para hormigones con acabado visto. | 0.002 | 2826.89 | 5.65
mt07cre010b |  |  | Ud | Casetón recuperable de PVC, 64x70x25 cm. Incluso piezas especiales. | 0.035 | 41439.3 | 1450.38
mt07aco020g |  |  | Ud | Separador homologado para losas nervadas. | 1.2 | 42.81 | 51.37
mt07aco100a |  |  | kg | Acero en barras con resaltes, A63-42H, de varios diámetros, según NCh204.Of77. | 25.2 | 685.64 | 17278.13
mt08var050 |  |  | kg | Alambre galvanizado para atar, de 1,30 mm de diámetro. | 0.225 | 924.2 | 207.95
mt07ame110ada |  |  | m² | Malla electrosoldada sin economía de borde tipo C 139 de acero AT56-50H, separación 100x100 mm, con barras longitudinales de 4,2 mm de diámetro y barras transversales de 4,2 mm de diámetro, según NCh 218.Of77. | 1.1 | 2059.65 | 2265.62
mt08aaa010a |  |  | m³ | Agua. | 0.037 | 924.2 | 34.2
mt01arg000e |  |  | m³ | Arena cribada. | 0.098 | 10855.4 | 1063.83
mt01arg001em |  |  | m³ | Árido grueso homogeneizado, de tamaño máximo 20 mm. | 0.17 | 17750 | 3017.5
mt08cem000e |  |  | kg | Cemento gris en sacos. | 63.032 | 100.67 | 6345.43
mt08cur010a |  |  | l | Agente filmógeno, para el curado de hormigones y morteros, con acabado visto. | 0.15 | 1990.18 | 298.53
[5 empty] | Subtotal materiales: |  | 33691.13
2 |  |  |  | Maquinaria
mq06hor010 |  |  | h | Concretera eléctrica con una capacidad de amasado de 160 l. | 0.13 | 2262.69 | 294.15
[5 empty] | Subtotal maquinaria: |  | 294.15
3 |  |  |  | Mano de obra
mo044 |  |  | h | Maestro 1ª carpintero de obra gruesa. | 0.74 | 9042.6 | 6691.52
mo091 |  |  | h | Ayudante carpintero de obra gruesa. | 0.76 | 6755.37 | 5134.08
mo043 |  |  | h | Maestro 1ª enfierrador. | 0.31 | 9042.6 | 2803.21
mo090 |  |  | h | Ayudante enfierrador. | 0.338 | 6755.37 | 2283.32
mo113 |  |  | h | Jornal construcción. | 0.247 | 6257.69 | 1545.65
mo112 |  |  | h | Jornal especializado de construcción. | 0.259 | 6361.55 | 1647.64
mo045 |  |  | h | Maestro 1ª concretero. | 0.057 | 9042.6 | 515.43
mo092 |  |  | h | Ayudante concretero. | 0.231 | 6755.37 | 1560.49
[5 empty] | Subtotal mano de obra: |  | 22181.34
4 |  |  |  | Herramientas
|  |  | % | Herramientas | 2 | 56166.62 | 1123.33
Coste de mantenimiento decenal: $ 2.864,50 en los primeros 10 años. |  |  |  |  | Costos directos (1+2+3+4): |  | 57289.95